## 性能数据表
催化剂组合编号 | 催化剂组合 | Co负载量w | Co/SiO2质量a | HAP质量b | 装料比a/b | 乙醇浓度c | 温度T | 乙醇转化率(%) | C4烯烃选择性(%) | C4烯烃收率（%） | 乙醛选择性(%) | 碳数为4-12脂肪醇 选择性(%) | 甲基苯甲醛和甲基苯甲醇选择性(%) | 乙烯选择性（%） | 其他生成物的选择性(%)
A1 | 200mg 1wt%Co/SiO2- 200mg HAP-乙醇浓度1.68ml/min | 1 | 200 | 200 | 1 | 1.68 | 250 | 2.0672 | 34.05 | 0.70387 | 2.41 | 52.59 | 0 | 1.17 | 9.78
|  | 1 | 200 | 200 | 1 | 1.68 | 275 | 5.8517 | 37.43 | 2.1903 | 1.42 | 53.21 | 0 | 1.63 | 6.31
|  | 1 | 200 | 200 | 1 | 1.68 | 300 | 14.9689 | 46.94 | 7.0264 | 4.71 | 35.16 | 1 | 3.02 | 9.17
|  | 1 | 200 | 200 | 1 | 1.68 | 325 | 19.6814 | 49.7 | 9.7816 | 14.69 | 15.16 | 2.13 | 7.97 | 10.35
|  | 1 | 200 | 200 | 1 | 1.68 | 350 | 36.801 | 47.21 | 17.3738 | 18.66 | 9.22 | 1.69 | 12.46 | 10.76
A2 | 200mg 2wt%Co/SiO2- 200mg HAP-乙醇浓度1.68ml/min | 2 | 200 | 200 | 1 | 1.68 | 250 | 4.603 | 18.07 | 0.83176 | 0.94 | 72.99 | 0 | 0.61 | 7.39
|  | 2 | 200 | 200 | 1 | 1.68 | 275 | 17.1955 | 17.28 | 2.9714 | 1.43 | 72.62 | 0 | 0.51 | 8.16
|  | 2 | 200 | 200 | 1 | 1.68 | 300 | 38.9222 | 19.6 | 7.6288 | 2.21 | 67.5 | 0 | 0.85 | 9.84
|  | 2 | 200 | 200 | 1 | 1.68 | 325 | 56.3825 | 30.62 | 17.2643 | 3.79 | 51.21 | 0 | 1.43 | 12.95
|  | 2 | 200 | 200 | 1 | 1.68 | 350 | 67.8793 | 39.1 | 26.5408 | 4.2 | 36.92 | 1.87 | 2.76 | 15.15
A3 | 200mg 1wt%Co/SiO2- 200mg HAP-乙醇浓度0.9ml/min | 1 | 200 | 200 | 1 | 0.9 | 250 | 9.6694 | 5.5 | 0.53182 | 1.23 | 85.09 | 3.97 | 0.13 | 4.08
|  | 1 | 200 | 200 | 1 | 0.9 | 275 | 19.2369 | 8.04 | 1.5466 | 1.71 | 82.07 | 2.88 | 0.33 | 4.97
|  | 1 | 200 | 200 | 1 | 0.9 | 300 | 29.2502 | 17.01 | 4.9755 | 3.63 | 66.9 | 3.18 | 0.71 | 8.57
|  | 1 | 200 | 200 | 1 | 0.9 | 325 | 37.5792 | 28.72 | 10.7927 | 5.72 | 49.77 | 3.44 | 1.83 | 10.52
|  | 1 | 200 | 200 | 1 | 0.9 | 350 | 48.937 | 36.85 | 18.0333 | 7.23 | 38.29 | 3.51 | 2.85 | 11.27
|  | 1 | 200 | 200 | 1 | 0.9 | 400 | 83.7134 | 53.43 | 44.7281 | 8.95 | 14.37 | 3.38 | 6.76 | 13.11
|  | 1 | 200 | 200 | 1 | 0.9 | 450 | 86.4097 | 49.9 | 43.1184 | 8.39 | 12.41 | 2.09 | 14.84 | 12.37
A4 | 200mg 0.5wt%Co/SiO2- 200mg HAP-乙醇浓度1.68ml/min | 0.5 | 200 | 200 | 1 | 1.68 | 250 | 4.0194 | 9.62 | 0.38667 | 1.49 | 79.51 | 6.53 | 0.27 | 2.58
|  | 0.5 | 200 | 200 | 1 | 1.68 | 275 | 12.0978 | 8.62 | 1.0428 | 1.66 | 81.44 | 5.18 | 0.36 | 2.74
|  | 0.5 | 200 | 200 | 1 | 1.68 | 300 | 29.4766 | 10.72 | 3.1599 | 2.41 | 76.32 | 5.88 | 0.54 | 4.13
|  | 0.5 | 200 | 200 | 1 | 1.68 | 325 | 43.3256 | 18.89 | 8.1842 | 4.42 | 59.65 | 7.64 | 1.02 | 8.38
|  | 0.5 | 200 | 200 | 1 | 1.68 | 350 | 60.4684 | 27.25 | 16.4776 | 6.8 | 45 | 8.73 | 2.23 | 9.99
|  | 0.5 | 200 | 200 | 1 | 1.68 | 400 | 88.4393 | 41.02 | 36.2778 | 10.82 | 16.47 | 10.51 | 3.67 | 17.51
A5 | 200mg 2wt%Co/SiO2- 200mg HAP-乙醇浓度0.3ml/min | 2 | 200 | 200 | 1 | 0.3 | 250 | 14.7872 | 1.96 | 0.28983 | 3.27 | 88.42 | 3.36 | 0.14 | 2.85
|  | 2 | 200 | 200 | 1 | 0.3 | 275 | 12.424 | 6.65 | 0.8262 | 11.27 | 70.05 | 5.77 | 0.19 | 6.07
|  | 2 | 200 | 200 | 1 | 0.3 | 300 | 20.8086 | 10.12 | 2.1058 | 13.18 | 62.45 | 5.66 | 0.74 | 7.85
|  | 2 | 200 | 200 | 1 | 0.3 | 325 | 28.3489 | 13.86 | 3.9292 | 15.83 | 56.28 | 2.92 | 1.14 | 9.97
|  | 2 | 200 | 200 | 1 | 0.3 | 350 | 36.8116 | 18.75 | 6.9022 | 16.16 | 48 | 4.36 | 3.11 | 9.62
|  | 2 | 200 | 200 | 1 | 0.3 | 400 | 76.0198 | 38.23 | 29.0624 | 9.64 | 25.72 | 3.71 | 6.38 | 16.32
A6 | 200mg 5wt%Co/SiO2- 200mg HAP-乙醇浓度1.68ml/min | 5 | 200 | 200 | 1 | 200 | 250 | 13.3894 | 3.3 | 0.44185 | 11.59 | 80.23 | 1.04 | 0.2 | 3.64
|  | 5 | 200 | 200 | 1 | 200 | 275 | 12.781 | 7.1 | 0.90745 | 26.67 | 55.7 | 2.02 | 0.38 | 8.13
|  | 5 | 200 | 200 | 1 | 200 | 300 | 25.4792 | 7.18 | 1.8294 | 28.51 | 51.07 | 2.12 | 1.46 | 9.66
|  | 5 | 200 | 200 | 1 | 200 | 350 | 55.755 | 10.65 | 5.9379 | 42.75 | 19.83 | 3.74 | 14.49 | 8.54
|  | 5 | 200 | 200 | 1 | 200 | 400 | 83.3476 | 37.33 | 31.1137 | 16.08 | 19.48 | 7.61 | 6.18 | 13.32
A7 | 50mg 1wt%Co/SiO2- 50mg HAP-乙醇浓度0.3ml/min | 1 | 50 | 33 | 1.5152 | 0.3 | 250 | 19.6563 | 5.75 | 1.1302 | 3.69 | 87.26 | 0 | 0.18 | 3.12
|  | 1 | 50 | 33 | 1.5152 | 0.3 | 275 | 29.045 | 6.56 | 1.9053 | 3.27 | 84.43 | 0 | 0.31 | 5.43
|  | 1 | 50 | 33 | 1.5152 | 0.3 | 300 | 39.9844 | 8.84 | 3.5346 | 3.98 | 79.99 | 0 | 0.57 | 6.62
|  | 1 | 50 | 33 | 1.5152 | 0.3 | 350 | 58.605 | 18.64 | 10.924 | 8.23 | 45.04 | 3.24 | 2.28 | 22.57
|  | 1 | 50 | 33 | 1.5152 | 0.3 | 400 | 76.0274 | 33.25 | 25.2791 | 5.79 | 24.57 | 6.76 | 8.31 | 21.32
A8 | 50mg 1wt%Co/SiO2- 50mg HAP-乙醇浓度0.9ml/min | 1 | 50 | 50 | 1 | 0.9 | 250 | 6.2657 | 5.63 | 0.35276 | 1.59 | 86.5 | 0 | 0.14 | 6.14
|  | 1 | 50 | 50 | 1 | 0.9 | 275 | 8.7616 | 8.52 | 0.74649 | 4.31 | 82.26 | 0 | 0.2 | 4.71
|  | 1 | 50 | 50 | 1 | 0.9 | 300 | 13.179 | 13.82 | 1.8213 | 4.6 | 72.79 | 0 | 0.52 | 8.27
|  | 1 | 50 | 50 | 1 | 0.9 | 350 | 31.7207 | 25.89 | 8.2125 | 4.15 | 48.52 | 2.25 | 1.45 | 17.74
|  | 1 | 50 | 50 | 1 | 0.9 | 400 | 56.1164 | 41.42 | 23.2434 | 4.32 | 24.15 | 0 | 6.4 | 23.71
A9 | 50mg 1wt%Co/SiO2- 50mg HAP-乙醇浓度2.1ml/min | 1 | 50 | 50 | 1 | 2.1 | 250 | 2.0532 | 5.4 | 0.11087 | 4.99 | 81.93 | 0 | 0.16 | 7.52
|  | 1 | 50 | 50 | 1 | 2.1 | 275 | 3.0026 | 9.68 | 0.29065 | 4.66 | 75.09 | 0 | 0.33 | 10.24
|  | 1 | 50 | 50 | 1 | 2.1 | 300 | 4.7292 | 16.1 | 0.7614 | 5.08 | 61.02 | 1.57 | 0.53 | 15.7
|  | 1 | 50 | 50 | 1 | 2.1 | 350 | 13.3927 | 31.04 | 4.1571 | 3.75 | 39.29 | 2.09 | 2.84 | 20.99
|  | 1 | 50 | 50 | 1 | 2.1 | 400 | 40.7972 | 42.04 | 17.1511 | 4.71 | 27.07 | 0 | 6.36 | 19.82
A10 | 50mg 5wt%Co/SiO2- 50mg HAP-乙醇浓度2.1ml/min | 5 | 50 | 50 | 1 | 2.1 | 250 | 0.31996 | 2.19 | 0.0070072 | 12.49 | 83.06 | 0 | 1.06 | 1.2
|  | 5 | 50 | 50 | 1 | 2.1 | 275 | 1.0155 | 1.65 | 0.016755 | 4.67 | 92.77 | 0 | 0.58 | 0.33
|  | 5 | 50 | 50 | 1 | 2.1 | 300 | 1.6847 | 2.17 | 0.036557 | 5.8 | 90.32 | 0 | 0.8 | 0.91
|  | 5 | 50 | 50 | 1 | 2.1 | 350 | 9.0188 | 3.3 | 0.29762 | 4.3 | 88.98 | 0.7 | 0.81 | 1.91
|  | 5 | 50 | 50 | 1 | 2.1 | 400 | 28.5944 | 10.29 | 2.9424 | 3.68 | 79.2 | 0 | 1.93 | 4.9
A11 | 50mg 1wt%Co/SiO2+ 90mg石英砂-乙醇浓度1.68ml/min，无HAP | 1 | 50 | 0 | #DIV/0! | 1.68 | 250 | 0.22769 | 0.1 | 0.00022769 | 97.76 | 0 | 0 | 2.14 | 0
|  | 1 | 50 | 0 | #DIV/0! | 1.68 | 275 | 0.51631 | 1 | 0.0051631 | 94.75 | 0 | 0 | 2.83 | 1.42
|  | 1 | 50 | 0 | #DIV/0! | 1.68 | 300 | 1.6076 | 1.82 | 0.029257 | 93.76 | 0 | 0 | 3.24 | 1.18
|  | 1 | 50 | 0 | #DIV/0! | 1.68 | 350 | 8.2076 | 4.35 | 0.35703 | 85.83 | 0 | 0 | 7.61 | 2.21
|  | 1 | 50 | 0 | #DIV/0! | 1.68 | 400 | 32.5935 | 7.93 | 2.5847 | 75.03 | 0 | 0 | 13.35 | 3.69
A12 | 50mg 1wt%Co/SiO2- 50mg HAP-乙醇浓度1.68ml/min | 1 | 50 | 50 | 1 | 1.68 | 250 | 1.4417 | 6.17 | 0.088953 | 3.48 | 81.43 | 7.45 | 0.14 | 1.33
|  | 1 | 50 | 50 | 1 | 1.68 | 275 | 3.4736 | 8.11 | 0.28171 | 4.2 | 80 | 5.3 | 0.18 | 2.21
|  | 1 | 50 | 50 | 1 | 1.68 | 300 | 6.9144 | 11.22 | 0.77579 | 8.83 | 71.28 | 5.34 | 0.43 | 2.9
|  | 1 | 50 | 50 | 1 | 1.68 | 350 | 19.9123 | 22.26 | 4.4325 | 13.48 | 46.5 | 5.66 | 1.17 | 10.93
|  | 1 | 50 | 50 | 1 | 1.68 | 400 | 44.535 | 36.3 | 16.1662 | 16.25 | 25.79 | 5.32 | 3.63 | 12.71
A13 | 67mg 1wt%Co/SiO2- 33mg HAP-乙醇浓度1.68ml/min | 1 | 67 | 33 | 2.0303 | 1.68 | 250 | 1.3469 | 5.19 | 0.069907 | 5.39 | 79.6 | 6.87 | 0.31 | 2.64
|  | 1 | 67 | 33 | 2.0303 | 1.68 | 275 | 2.3055 | 7.62 | 0.17568 | 7.67 | 74.74 | 5.91 | 0.66 | 3.4
|  | 1 | 67 | 33 | 2.0303 | 1.68 | 300 | 4.0667 | 12.74 | 0.5181 | 19.65 | 55.4 | 4.87 | 1.2 | 6.14
|  | 1 | 67 | 33 | 2.0303 | 1.68 | 350 | 14.6388 | 23.46 | 3.4343 | 26.42 | 30.99 | 3.52 | 2.53 | 13.08
|  | 1 | 67 | 33 | 2.0303 | 1.68 | 400 | 40.0472 | 27.91 | 11.1772 | 24.73 | 22.05 | 3.85 | 5.19 | 16.27
A14 | 33mg 1wt%Co/SiO2- 67mg HAP-乙醇浓度1.68ml/min | 1 | 33 | 67 | 0.49254 | 1.68 | 250 | 2.4927 | 1.89 | 0.047112 | 2.63 | 90.74 | 3.18 | 0.14 | 1.42
|  | 1 | 33 | 67 | 0.49254 | 1.68 | 275 | 5.3348 | 2.55 | 0.13604 | 2.8 | 89.7 | 2.85 | 0.14 | 1.96
|  | 1 | 33 | 67 | 0.49254 | 1.68 | 300 | 10.152 | 3.61 | 0.36649 | 4.07 | 85.12 | 3.43 | 0.25 | 3.52
|  | 1 | 33 | 67 | 0.49254 | 1.68 | 350 | 24.0319 | 10.83 | 2.6027 | 6.25 | 70.1 | 4.59 | 1.04 | 7.19
|  | 1 | 33 | 67 | 0.49254 | 1.68 | 400 | 53.6153 | 22.3 | 11.9562 | 7.22 | 49.31 | 7.48 | 2.92 | 10.77
B1 | 50mg 1wt%Co/SiO2- 50mg HAP-乙醇浓度1.68ml/min | 1 | 50 | 50 | 1 | 1.68 | 250 | 1.4082 | 6.32 | 0.088997 | 5.7 | 83.4 | 0 | 0.1 | 4.48
|  | 1 | 50 | 50 | 1 | 1.68 | 275 | 3.4179 | 8.25 | 0.28198 | 4.03 | 81.35 | 0 | 0.19 | 6.18
|  | 1 | 50 | 50 | 1 | 1.68 | 300 | 6.7237 | 12.28 | 0.82567 | 4.11 | 73.45 | 0 | 0.45 | 9.71
|  | 1 | 50 | 50 | 1 | 1.68 | 350 | 19.3093 | 25.97 | 5.0146 | 4.4 | 48.32 | 2.44 | 1.22 | 17.65
|  | 1 | 50 | 50 | 1 | 1.68 | 400 | 43.5954 | 41.08 | 17.909 | 4.13 | 26.79 | 1.95 | 3.77 | 22.28
B2 | 100mg 1wt%Co/SiO2- 100mg HAP-乙醇浓度1.68ml/min | 1 | 100 | 100 | 1 | 1.68 | 250 | 2.763 | 3.26 | 0.090075 | 2.78 | 89.53 | 0 | 0.2 | 4.23
|  | 1 | 100 | 100 | 1 | 1.68 | 275 | 4.4027 | 4.97 | 0.21881 | 3.92 | 83.2 | 0 | 0.32 | 7.59
|  | 1 | 100 | 100 | 1 | 1.68 | 300 | 6.2236 | 9.32 | 0.58004 | 5.21 | 71.37 | 3.09 | 0.72 | 10.29
|  | 1 | 100 | 100 | 1 | 1.68 | 350 | 16.187 | 22.88 | 3.7036 | 6.07 | 47.39 | 4.74 | 2.11 | 16.81
|  | 1 | 100 | 100 | 1 | 1.68 | 400 | 45.1352 | 38.7 | 17.4673 | 7.12 | 24.22 | 4.34 | 8.1 | 17.52
B3 | 10mg 1wt%Co/SiO2- 10mg HAP-乙醇浓度1.68ml/min | 1 | 10 | 10 | 1 | 1.68 | 250 | 0.39477 | 2.85 | 0.011251 | 18.98 | 76.81 | 0 | 0.31 | 1.05
|  | 1 | 10 | 10 | 1 | 1.68 | 275 | 0.6152 | 5.35 | 0.032913 | 19.79 | 73.56 | 0 | 0.42 | 0.88
|  | 1 | 10 | 10 | 1 | 1.68 | 300 | 1.1489 | 7.61 | 0.087435 | 19.86 | 70.07 | 0 | 0.74 | 1.72
|  | 1 | 10 | 10 | 1 | 1.68 | 325 | 3.2852 | 7.74 | 0.25428 | 16.61 | 67.57 | 3.77 | 1.16 | 3.15
|  | 1 | 10 | 10 | 1 | 1.68 | 350 | 6.0103 | 13.81 | 0.83002 | 20.27 | 53.38 | 4.64 | 1.81 | 6.09
|  | 1 | 10 | 10 | 1 | 1.68 | 400 | 21.1001 | 21.21 | 4.4753 | 19.72 | 39.51 | 4.88 | 3.79 | 10.89
B4 | 25mg 1wt%Co/SiO2- 25mg HAP-乙醇浓度1.68ml/min | 1 | 25 | 25 | 1 | 1.68 | 250 | 0.54398 | 6.62 | 0.036012 | 6.91 | 82.18 | 4.19 | 0.1 | 0
|  | 1 | 25 | 25 | 1 | 1.68 | 275 | 1.1132 | 6.62 | 0.073691 | 2.93 | 83.06 | 1.93 | 0.32 | 5.14
|  | 1 | 25 | 25 | 1 | 1.68 | 300 | 3.015 | 5.05 | 0.15226 | 8.47 | 78.11 | 4.04 | 0.31 | 4.02
|  | 1 | 25 | 25 | 1 | 1.68 | 325 | 6.0552 | 8.33 | 0.5044 | 12.29 | 70.48 | 3.89 | 0.69 | 4.32
|  | 1 | 25 | 25 | 1 | 1.68 | 350 | 9.6434 | 13.1 | 1.2633 | 14.26 | 59.75 | 3.89 | 0.76 | 8.24
|  | 1 | 25 | 25 | 1 | 1.68 | 400 | 33.4896 | 21.45 | 7.1835 | 15.15 | 43.12 | 5.21 | 2.68 | 12.39
B5 | 50mg 1wt%Co/SiO2- 50mg HAP-乙醇浓度2.1ml/min | 1 | 50 | 50 | 1 | 2.1 | 250 | 2.1212 | 4.3 | 0.091214 | 3.98 | 84.81 | 4.76 | 0.18 | 1.97
|  | 1 | 50 | 50 | 1 | 2.1 | 275 | 3.8336 | 5.06 | 0.19398 | 7.67 | 78.13 | 4.22 | 0.35 | 4.57
|  | 1 | 50 | 50 | 1 | 2.1 | 300 | 5.8121 | 7.92 | 0.46032 | 14.04 | 66.89 | 4.41 | 0.47 | 6.27
|  | 1 | 50 | 50 | 1 | 2.1 | 325 | 9.7843 | 11.69 | 1.1438 | 14.62 | 59.29 | 5.28 | 0.77 | 8.35
|  | 1 | 50 | 50 | 1 | 2.1 | 350 | 15.8633 | 15.34 | 2.4334 | 15.03 | 53.41 | 4.14 | 1.57 | 10.51
|  | 1 | 50 | 50 | 1 | 2.1 | 400 | 44.9819 | 25.83 | 11.6188 | 13.82 | 36.87 | 6.16 | 3.93 | 13.39
B6 | 75mg 1wt%Co/SiO2- 75mg HAP-乙醇浓度1.68ml/min | 1 | 75 | 75 | 1 | 1.68 | 250 | 2.7682 | 4.5 | 0.12457 | 1.97 | 85.16 | 4.87 | 0.23 | 3.27
|  | 1 | 75 | 75 | 1 | 1.68 | 275 | 7.5103 | 4.79 | 0.35974 | 2.16 | 86.83 | 3.82 | 0.15 | 2.25
|  | 1 | 75 | 75 | 1 | 1.68 | 300 | 12.6192 | 8.77 | 1.1067 | 4.81 | 74.9 | 5.05 | 0.5 | 5.97
|  | 1 | 75 | 75 | 1 | 1.68 | 325 | 15.859 | 16.06 | 2.5469 | 7.44 | 57.98 | 6.75 | 1.04 | 10.73
|  | 1 | 75 | 75 | 1 | 1.68 | 350 | 27.031 | 22.41 | 6.0576 | 9.95 | 48.26 | 4.44 | 0.99 | 13.95
|  | 1 | 75 | 75 | 1 | 1.68 | 400 | 63.2452 | 30.48 | 19.2771 | 11.12 | 34.9 | 4.71 | 4.11 | 14.68
B7 | 100mg 1wt%Co/SiO2- 100mg HAP-乙醇浓度0.9ml/min | 1 | 100 | 100 | 1 | 0.9 | 250 | 4.4 | 4.08 | 0.17952 | 2.04 | 86.01 | 4.79 | 0.13 | 2.95
|  | 1 | 100 | 100 | 1 | 0.9 | 275 | 7.9 | 6.62 | 0.52298 | 3.49 | 79.79 | 5.67 | 0.15 | 4.28
|  | 1 | 100 | 100 | 1 | 0.9 | 300 | 11.7 | 12.86 | 1.5046 | 6.47 | 68.02 | 6.71 | 0.2 | 5.74
|  | 1 | 100 | 100 | 1 | 0.9 | 325 | 17.8 | 18.45 | 3.2841 | 7.94 | 59.12 | 7.14 | 1.42 | 5.93
|  | 1 | 100 | 100 | 1 | 0.9 | 350 | 30.2 | 25.05 | 7.5651 | 10.3 | 49.36 | 6.3 | 1.53 | 7.46
|  | 1 | 100 | 100 | 1 | 0.9 | 400 | 69.4 | 38.17 | 26.49 | 13.96 | 26.64 | 4.71 | 2.51 | 14.01